## BOM_14PIN插接屏_AmaizeSchematic_1_
No. | Quantity | Comment | Designator | Footprint | Value | Manufacturer Part | Manufacturer | Supplier Part | Supplier | Primary Category | Secondary Category | Name | Symbol
1 | 1 | 4kHz | BUZZER1 | BUZ-SMD_FST-5030 | 4kHz | FUET-5030 | FUET(福声科技) | C391031 | LCSC |  |  | 4kHz | FST-5030
2 | 4 | 4.7uF | C1,C3,C17,C20 | C0603 | 4.7uF | CC0603KRX5R7BB475 | YAGEO(国巨) | C277476 | LCSC |  |  | 4.7uF | CL10A475KO8NNNC,CL21A475KBQNNNE,GRT188C81C475KE13D
3 | 13 | 100nF | C2,C4,C7,C8,C13,C18,C21,C22,C23,C24,C26,C27,C30 | C0603 | 100nF | CC0603KRX7R9BB104 | YAGEO(国巨) | C14663 | LCSC |  |  | 100nF | CapAcitance,CC0603KRX7R9BB104,CC0805KRX7R9BB104
4 | 1 | 10uF | C5 | C0603 | 10uF | CC0603MRX5R8BB106 | YAGEO(国巨) | C596327 | LCSC |  |  | 10uF | GRM21BR61H106KE43L
5 | 1 | 22uF | C6 | C1206 | 22uF | CC1206KKX5R8BB226 | YAGEO(国巨) | C2178233 | LCSC |  |  | 22uF | CL21A226MAQNNNE
6 | 7 | 1uF | C9,C10,C11,C12,C16,C25,C32 | C0603 | 1uF | CC0603KRX5R9BB105 | YAGEO(国巨) | C128624 | LCSC |  |  | 1uF | CapAcitance,CL10A105KB8NNNC
7 | 2 | 22pF | C14,C15 | C0603 | 22pF | CC0603JRNPO9BN220 | YAGEO(国巨) | C105620 | LCSC |  |  | 22pF | CapAcitance
8 | 2 | 2.2uF | C19,C31 | C0603 | 2.2uF | CC0603KRX5R7BB225 | YAGEO(国巨) | C106853 | LCSC |  |  | 2.2uF | CL10A225KO8NNNC,GRT188C81C225KE13D
9 | 1 | 2.2nF | C28 | C0603 | 2.2nF | CC0603KRX7R9BB222 | YAGEO(国巨) | C107082 | LCSC |  |  | 2.2nF | CapAcitance
10 | 1 | 10nF | C29 | C0603 | 10nF | CC0603KRX7R9BB103 | YAGEO(国巨) | C100042 | LCSC |  |  | 10nF | CL10A105KB8NNNC
11 | 1 | TF PUSH | CARD1 | TF-SMD_TF-PUSH |  | TF PUSH | SHOU HAN(首韩) | C393941 | LCSC |  |  | TF PUSH | TF-115-BCP9
12 | 1 | WAFER-GH1.25-2PWB | CN1 | CONN-TH_2P-P1.25_XUNPU_WAFER-GH1.25-2PWB |  | WAFER-GH1.25-2PWB | XUNPU(讯普) | C3029377 | LCSC | 连接器 | 线对板/线对线连接器 | WAFER-GH1.25-2PWB | WAFER-GH1.25-2PWB
13 | 4 | 1N4148WS | D2,D3,D4,D5 | SOD-323_L1.8-W1.3-LS2.5-RD |  | 1N4148WS | CJ(江苏长电/长晶) | C2128 | LCSC | 二极管 | 开关二极管 | 1N4148WS | 1N4148WS T4
14 | 1 | 1N4007WS | D6 | SOD-323_L1.8-W1.3-LS2.5-RD |  | 1N4007WS | MDD(辰达半导体) | C193404 | LCSC |  |  | 1N4007WS | 1N4007_C727082
15 | 1 | AFC42-S14FMA-1H | FPC1 | CONN-SMD_14P-P0.50_L3.1-W9.0 |  | AFC42-S14FMA-1H | JS(钜硕电子) | C466533 | LCSC |  |  | AFC42-S14FMA-1H | AFC42-S14FMA-1H
16 | 1 | SZYY0603R | LED1 | LED0603-R-RD |  | SZYY0603R | yongyu(永裕光电) | C434419 | LCSC | 光电器件 | 发光二极管/LED | SZYY0603R | SZYY0603R
17 | 1 | AO3401 | Q1 | SOT-23-3_L2.9-W1.4-P1.90-LS2.6-BR |  | AO3401 | TWGMC(台湾迪嘉) | C727156 | LCSC | 三极管/MOS管/晶体管 | 场效应管(MOSFET) | AO3401 | AO3401_C727156
18 | 3 | AO3400 | Q2,Q3,Q4 | SOT-23-3_L2.9-W1.3-P1.90-LS2.4-BR |  | AO3400 | Hottech(合科泰) | C181090 | LCSC | 三极管/MOS管/晶体管 | 场效应管(MOSFET) | AO3400 | AO3400_C181090
19 | 1 | 2kΩ | R1 | R0603 | 2kΩ | 0603WAF2001T5E | UNI-ROYAL(厚声) | C22975 | LCSC |  |  | 2kΩ | 电阻
20 | 1 | 1kΩ | R2 | R0603 | 1kΩ | 0603WAF1001T5E | UNI-ROYAL(厚声) | C21190 | LCSC |  |  | 1kΩ | 电阻
21 | 4 | 20kΩ | R3,R4,R5,R6 | R0603 | 20kΩ | 0603WAF2002T5E | UNI-ROYAL(厚声) | C4184 | LCSC |  |  | 20kΩ | 电阻
22 | 13 | 10kΩ | R7,R8,R11,R13,R14,R15,R16,R19,R20,R21,R22,R24,R26 | R0603 | 10kΩ | 0603WAF1002T5E | UNI-ROYAL(厚声) | C25804 | LCSC |  |  | 10kΩ | 0603WAF1002T5E,0805W8F1002T5E,电阻
23 | 4 | 100Ω | R9,R10,R27,R28 | R0603 | 100Ω | 0603WAF1000T5E | UNI-ROYAL(厚声) | C22775 | LCSC |  |  | 100Ω | 0603WAF1000T5E,电阻
24 | 1 | 10Ω | R12 | R0603 | 10Ω | 0603WAF100JT5E | UNI-ROYAL(厚声) | C22859 | LCSC |  |  | 10Ω | 电阻
25 | 2 | 5.1kΩ | R17,R18 | R0603 | 5.1kΩ | 0603WAF5101T5E | UNI-ROYAL(厚声) | C23186 | LCSC |  |  | 5.1kΩ | 电阻
26 | 1 | 0Ω | R23 | R2512 | 0Ω | 25121WF0000T4E | UNI-ROYAL(厚声) | C270957 | LCSC |  |  | 0Ω | 0402WGF499JTCE
27 | 1 | SDNT1608X103F3380FTF | R25 | R0603 |  | SDNT1608X103F3380FTF | Sunlord(顺络) | C316397 | LCSC |  |  | SDNT1608X103F3380FTF | SDNT2012X103F3950FTF
28 | 1 | AT32F403ACGU7 | U1 | QFN-48_L6.0-W6.0-P0.40-BL-EP4.2 |  | AT32F403ACGU7 | ARTERY(雅特力) | C528438 | LCSC | 单片机/微控制器 | 单片机(MCU/MPU/SOC) | AT32F403ACGU7 | AT32F403ACGU7
29 | 1 | QMC6310U | U2 | LGA-8_L1.2-W1.2-P0.40-R3-C3-TL |  | QMC6310U | QST(上海矽睿) | C669299 | LCSC | 传感器 | 霍尔传感器 | QMC6310U | QMC6310
30 | 3 | WAFER-GH1.25-4PWB | U3,U4,U5 | CONN-SMD_4P-P1.25_XUNPU_WAFER-GH1.25-4PWB |  | WAFER-GH1.25-4PWB | XUNPU(讯普) | C3029379 | LCSC | 连接器 | 线对板针座 | WAFER-GH1.25-4PWB | WAFER-GH1.25-4PWB
31 | 1 | USB-TYPE-C-016 | U7 | USB-SMD_TYPE-C16PCB1.6073 |  | USB-TYPE-C-016 | DEALON(德艺隆) | C2927036 | LCSC | 连接器 | USB连接器 | USB-TYPE-C-016 | USB-TYPE-C-016
32 | 1 | MPU-6050 | U8 | QFN-24_L4.0-W4.0-P0.50-BL-EP2.7 |  | MPU-6050 | TDK InvenSense(应美盛) | C24112 | LCSC | 传感器 | 姿态传感器/陀螺仪 | MPU-6050 | MPU-6050_C24112
33 | 1 | CP2102-GMR | U9 | WQFN-28_L5.0-W5.0-P0.50-BL-EP3.2 |  | CP2102-GMR | SKYWORKS/SILICON LABS(芯科) | C6568 | LCSC | 通信接口芯片 | USB转换芯片 | CP2102-GMR | CP2102-GMR
34 | 1 | SIQ-02FVS3 | U10 | SW-SMD_SIQ-02FVS3_1 |  | SIQ-02FVS3 | MITSUMI(美上美) | C2925423 | LCSC | 按键/开关 | 旋转编码器 | SIQ-02FVS3 | SIQ-02FVS3
35 | 1 | MCP73831T-2ACI/OT | U11 | SOT-23-5_L3.0-W1.7-P0.95-LS2.8-BL |  | MCP73831T-2ACI/OT | MICROCHIP(美国微芯) | C424093 | LCSC |  |  | MCP73831T-2ACI/OT | MCP73831T-2ACI/OT
36 | 1 | LP5907MFX-3.3/NOPB | U12 | SOT-23-5_L3.0-W1.7-P0.95-LS2.8-BR |  | LP5907MFX-3.3/NOPB | TI(德州仪器) | C80670 | LCSC | 电源管理 | 线性稳压器(LDO) | LP5907MFX-3.3/NOPB | LP5907MFX-3.3/NOPB
37 | 1 | BQ27220YZFR | U13 | DSBGA-9_L1.7-W1.6-R3-C3-P0.50-BL |  | BQ27220YZFR | TI(德州仪器) | C528617 | LCSC | 电源管理 | 电池管理 | BQ27220YZFR | BQ27220
38 | 1 | ZX-QC34-2TPDZ | U14 | KEY-SMD_L3.9-W3.0-LS5.0-EH |  | ZX-QC34-2TPDZ | Megastar(兆星) | C7470219 | LCSC | 按键/开关 | 轻触开关 | ZX-QC34-2TPDZ | ZX-QC34-2TPDZ
39 | 1 | 32.768kHz | Y1 | FC-135R_L3.2-W1.5 | 32.768kHz | Q13FC13500004 | EPSON(爱普生) | C32346 | LCSC | 振荡器/谐振器 | 无源晶振 | 32.768kHz | Q13FC1350000400